## Liste consolidée
LOADING LISTE CONSOLIDÉE — OACE Ice cube Düsseldorf
N° d'order : à compléter · Expédition : à compléter · 4 VBX · source 3D OACE_Ice_cube_Dusseldorf_VEM_20261002-1345 · règles v3 · 12/10/2026
N° | Référence | Désignation | Quantité | Unité | Statut
1 | 7-199-066 | DOUBLE DOOR ¦2260X2500¦ 2125x2425 FREE OPENING RAL 7024 MAT - VIEWBOX | 1 | Units | ✔
2 | 7-355-014 | VERTICAL POLE SIMPLE - VIEWBOX M16 (désignation 3D) | 4 | Units | à valider
3 | 7-355-015 | VERTICAL POLE WITH INTEGRATED DOWNPIPE - VIEWBOX M16 (désignation 3D) | 4 | Units | à valider
4 | 7-632-001 | FLOOR MODULE EQUIPPED - VIEWBOX M16 (désignation 3D) | 4 | Units | à valider
5 | 7-632-002 | ROOF MODULE - VIEWBOX M16 (désignation 3D) | 4 | Units | à valider
6 | 7-632-017 | PLATFORM STEP 1100x500x150 DARK GREY - VIEWBOX | 2 | Units | ✔
7 | 7-632-018 | PLATFORM STEP 2200x500x150 DARK GREY - VIEWBOX | 1 | Units | ✔
8 | 7-632-022 | PLATFORM STEP 2200x1000x150 ¦7024¦ - VIEWBOX | 1 | Units | ✔
9 | 7-636-008 | NIDAPLAST WALL WHITE / WHITE 1130x2520 COMPLETE - VIEWBOX M16 | 20 | Units | à valider
10 | 7-637-010 | GLASSWALL SEAMLESS 10 2500x1130x45 ¦ALU MAT¦- VIEWBOX | 5 | Units | ✔
11 | 7-962-016 | VIEWBOX STANDARD M16 60 MM 5900x2500 H3 | 4 | Units | ✔
12 | 4-157-003 | Silicon DL CHEMICALS AM85-1 RAL 7024 ¦ VIEWBOX ¦ | 12 | Units | ✔
13 | 4-157-004 | Silicon DL CHEMICALS Crystal ¦ VIEWBOX ¦ | 8 | Units | à valider
14 | 4-157-005 | Gaffa TAPE NISHIBAN BLACK ¦ VIEWBOX ¦ | 4 | Units | ✔
15 | 4-157-012 | Tape TWO SIDE for VYNYL 50mmx50M¦ VIEWBOX ¦ | 4 | Units | ✔
16 | 4-700-002 | PAINT LEVASSEUR 1K RAL7024 20L | 1 | Units | à valider
17 | 4-700-003 | Viewbox Ceilling Black tensed Fabric 2195mm X 5695mm ¦VISIX¦ | 5 | Units | ✔
18 | 4-700-027 | AIRCO WALL TROTEC 2,6KW 220V - VBX COOLING AND HEATING SYSTEM | 2 | Units | ✔
19 | 4-700-033 | Roof Rubber roller TEC7 ¦15CMX1000CM ¦VBX¦ | 1 | Units | ✔
20 | 4-700-035 | WOOD Base Plate Corner M16 ¦ VIEWBOX ¦ 325X325mm | 16 | Units | ✔
21 | 4-700-036 | WOOD Base Plate Middle M16 ¦ VIEWBOX ¦ 320X325mm | 8 | Units | ✔
22 | 4-700-039 | In Between Plate Large ¦120 x 1140 x 18 mm ¦ VIEWBOX | 20 | Units | à valider
23 | 4-700-044 | PAINT KIT ¦ VIEWBOX ¦ | 1 | Units | à valider
24 | 4-700-060 | Plexi profil 10mmx2530mm | 4 | Units | ✔
25 | 4-700-064 | Sub Block for windows and wall 45x100 ¦VIEWBOX¦ | 73 | Units | à valider
26 | 4-700-065 | Window/Wall Rubber black BIG 2550mm ¦VIEWBOX¦ | 27 | Units | à valider
27 | 4-700-066 | Window/Wall Rubber black BIG 2300mm ¦VIEWBOX¦ | 20 | Units | à valider
28 | 4-700-068 | Window/Wall Rubber black 10cm ¦VIEWBOX¦ | 80 | Units | ✔
29 | 4-700-070 | Window/Wall Rubber black Carrosserie 10cm ¦VIEWBOX¦ | 24 | Units | à valider
30 | 4-700-071 | Window/Wall Rubber black Carrosserie 2530mm ¦VIEWBOX¦ | 15 | Units | à valider
31 | 4-700-072 | Window/Wall Rubber black Square 25x40x2550mm for seamless 10mm ¦VIEWBOX¦ | 8 | Units | à valider
32 | 4-700-074 | Window/Wall Rubber black Little 5700mm ¦VIEWBOX¦ | 3 | Units | ✔
33 | 4-700-075 | Window/Wall Rubber black BIG 5700mm ¦VIEWBOX¦ | 5 | Units | à valider
34 | 4-700-083 | NIDAPLAST WALL WHITE / WHITE 1130x2520 With AIRCO HOLE - VIEWBOX M16 | 2 | Units | ✔
35 | 4-700-096 | Roof Rubber EPDM 57x32x5900 ¦VBX¦ | 4 | Units | à valider
36 | 4-710-001 | Connecting BOLT M16 HEX BOLT M16x110 ¦VIEWBOX¦ | 36 | Units | à valider
37 | 4-720-011 | Viewbox Poles Rubber FLAT adhésive 20x4mm /M | 20 | m | ✔
38 | 4-730-001 | Electrical GROUND CABLE YELLOW/GREEN + Socket ¦ ¦ VIEWBOX | 1 | Units | ✔
39 | 4-730-002 | Electrical cable Shuko ¦ 3G2.5 ¦ 10M ¦ VIEWBOX | 6 | Units | à valider
40 | 4-730-003 | Electrical cable Shuko ¦ 3G2.5 ¦ 20M ¦ VIEWBOX | 4 | Units | à valider
41 | 4-730-004 | Electrical cable Shuko ¦ 3G2.5 ¦ 5M ¦ VIEWBOX | 8 | Units | à valider
42 | 4-730-005 | Electrical cable NO PLUG ¦3G1.5 /M ¦ VIEWBOX | 50 | m | à valider
43 | 4-730-007 | Electrical cable ONE PLUG MALE ¦ 3G1.5 /M ¦ VIEWBOX | 1 | Units | ✔
44 | 4-730-008 | Electrical cable SHUKO SQUARE Multiprise ¦ BLACK ¦ 3G1.5 /M ¦ VIEWBOX | 8 | Units | ✔
45 | 4-730-009 | Electrical cable SHUKO Multiprise IP44 ¦ BLACK ¦ 3G1.5 /M ¦ VIEWBOX | 6 | Units | à valider
46 | 4-730-012 | SPOT BLACK LED 24W ¦2700-6000K¦ ¦2700lm¦ ¦VIEWBOX¦ ¦2026¦ POLSKA FIRMA | 24 | Units | ✔
47 | 4-740-001 | WOOD SUBPLATE LEVELING M16 ¦ VIEWBOX ¦ 400x400mm | 60 | Units | à valider
48 | 4-740-002 | WOOD SUBPLATE LEVELING M16 ¦ VIEWBOX ¦ 700x700mm | 15 | Units | à valider
49 | 4-740-003 | WOOD SUBPLATE LEVELING M16 ¦ VIEWBOX ¦ 1000x1000mm | 30 | Units | à valider
50 | 4-740-010 | Laminate LAMETT DOURO HONEY (/m²) | 60 | m² | ✔
51 | 4-750-001 | BIG CASE TOOL KIT ¦ VIEWBOX ¦ | 1 | Units | ✔
52 | 4-750-002 | WAKU Ladder 4X4 ¦ VIEWBOX ¦ | 4 | Units | ✔
53 | 4-750-003 | WAKU Ladder 5X6 ¦ VIEWBOX ¦ | 1 | Units | ✔
54 | 4-750-004 | FULL BODY SAFETY HARNESS ¦ VIEWBOX ¦ | 2 | Units | à valider
55 | 4-750-005 | FULL SAFETY LINE ¦ VIEWBOX ¦ | 1 | Units | à valider
56 | 4-750-006 | TUV BOOK ¦ VIEWBOX ¦ | 1 | Units | à valider
56 références · 29 à valider (fond ambre : règle non verrouillée ou appréciation — détail dans la loading liste v1)